## Foglio1
Tipo Cavo | Diametro in mm | Impedenza in ohm | Fattore di velocità | Attenuazione dB per 100 metri
|  |  |  | 10 MHz | 50 MHz | 100 MHz | 200 MHz | 400 MHz | 1 GHz | 3 GHz
RG5 | 8.3 | 50 | 0.66 | 2.72 | 6.23 | 8.86 | 13.5 | 19.4 | 32.15 | 75.5
RG6 | 8.5 | 75 | 0.66 | 2.72 | 6.23 | 8.86 | 13.5 | 19.4 | 32.15 | 75.5
RG8 | 10.3 | 52 | 0.66 | 1.8 | 4.27 | 6.23 | 8.86 | 13.5 | 26.3 | 52.5
RG9 | 10.7 | 51 | 0.66 | 2.17 | 4.92 | 7.55 | 10.8 | 16.4 | 28.9 | 59.1
RG10 | 12 | 52 | 0.66 | 1.8 | 4.27 | 6.23 | 8.86 | 13.5 | 26.3 | 52.5
RG11 | 10.3 | 75 | 0.66 | 2.17 | 5.25 | 7.55 | 10.8 | 15.8 | 25.6 | 54.1
RG12 | 12 | 75 | 0.66 | 2.17 | 5.25 | 7.55 | 10.8 | 15.8 | 25.6 | 54.1
RG13 | 10.7 | 74 | 0.66 | 2.17 | 5.25 | 7.55 | 10.8 | 15.8 | 25.6 | 54.1
RG14 | 13.9 | 52 | 0.66 | 1.35 | 3.28 | 4.59 | 6.56 | 10.2 | 18 | 40.7
RG17 | 22.1 | 52 | 0.66 | 0.79 | 2.03 | 3.12 | 4.92 | 7.87 | 14.4 | 31.2
RG18 | 24 | 52 | 0.66 | 0.79 | 2.03 | 3.12 | 4.92 | 7.87 | 14.4 | 31.2
RG19 | 28.5 | 52 | 0.66 | 0.56 | 1.48 | 2.3 | 3.7 | 6.07 | 11.8 | 25.3
RG20 | 30.4 | 52 | 0.66 | 0.56 | 1.48 | 2.3 | 3.7 | 6.07 | 11.8 | 25.3
RG21 | 8.5 | 53 | 0.66 | 14.4 | 30.5 | 42.7 | 59.1 | 85.3 | 141 | 279
RG34 | 15.9 | 75 | 0.66 | 1.05 | 2.79 | 4.59 | 6.89 | 10.8 | 19 | 52.5
RG35 | 24 | 75 | 0.66 | 0.79 | 1.9 | 2.79 | 4.17 | 6.4 | 11.5 | 28.2
RG55 | 5.3 | 53 | 0.66 | 3.94 | 10.5 | 15.8 | 23 | 32.8 | 54.1 | 100
RG58 | 5 | 50 | 0.66 | 4.59 | 10.8 | 16.1 | 24.3 | 39.4 | 78.7 | 177
RG59 | 6.2 | 75 | 0.66 | 3.61 | 7.87 | 11.2 | 16.1 | 23 | 39.4 | 86.9
RG74 | 15.7 | 52 | 0.66 | 1.35 | 3.28 | 4.59 | 6.56 | 10.7 | 18 | 40.7
RG122 | 4.1 | 50 | 0.66 | 5.58 | 14.8 | 23 | 36.1 | 54.1 | 95.1 | 187
RG142 | 4.9 | 50 | 0.69 | 3.61 | 8.86 | 12.8 | 18.5 | 26.3 | 44.3 | 88.6
RG174 | 2.6 | 50 | 0.66 | 12.8 | 21.7 | 29.2 | 39.4 | 57.4 | 98.4 | 210
RG177 | 22.7 | 50 | 0.66 | 0.79 | 2.03 | 3.12 | 4.92 | 7.87 | 14.4 | 31.2
RG178 | 1.9 | 50 | 0.69 | 18.4 | 34.5 | 45.9 | 36.3 | 91.9 | 151 | 279
RG179 | 2.5 | 75 | 0.69 | 17.4 | 27.9 | 32.8 | 41 | 52.5 | 78.7 | 144
RG180 | 3.7 | 95 | 0.69 | 10.8 | 15.1 | 18.7 | 24.9 | 35.4 | 55.8 | 115
RG187 | 2.8 | 75 | 0.69 | 17.4 | 27.9 | 32.8 | 41.1 | 52.5 | 78.7 | 144
RG188 | 2.8 | 50 | 0.69 | 19.7 | 31.5 | 37.4 | 46.6 | 54.8 | 102 | 197
RG195 | 3.9 | 95 | 0.69 | 10.8 | 15.1 | 18.7 | 24.9 | 35.4 | 55.8 | 115
RG196 | 2 | 50 | 0.69 | 18.4 | 34.5 | 45.2 | 62.3 | 91.9 | 151 | 279
RG212 | 8.5 | 50 | 0.66 | 2.72 | 6.23 | 8.86 | 13.5 | 19.4 | 32.15 | 75.5
RG213 | 10.3 | 50 | 0.66 | 1.8 | 4.27 | 6.23 | 8.86 | 13.5 | 26.3 | 52.5
RG214 | 10.8 | 50 | 0.66 | 2.17 | 4.92 | 7.55 | 10.8 | 16.4 | 28.9 | 59.1
RG215 | 10.3 | 50 | 0.66 | 1.8 | 4.27 | 8.23 | 8.86 | 13.5 | 26.3 | 52.5
RG216 | 10.8 | 75 | 0.66 | 2.17 | 5.25 | 7.55 | 10.8 | 15.8 | 25.6 | 54.1
RG217 | 13.8 | 50 | 0.66 | 1.35 | 3.28 | 4.59 | 6.56 | 10.17 | 18 | 40.7
RG218 | 22.1 | 50 | 0.66 | 0.79 | 2.03 | 3.12 | 4.92 | 7.87 | 14.4 | 31.2
RG219 | 24 | 50 | 0.66 | 0.79 | 2.03 | 3.12 | 4.92 | 7.87 | 14.4 | 31.2
RG220 | 28.5 | 50 | 0.66 | 0.56 | 1.48 | 2.3 | 3.7 | 6.07 | 11.8 | 25.3
RG221 | 30.4 | 50 | 0.66 | 0.56 | 1.48 | 2.3 | 3.7 | 6.07 | 11.8 | 25.3
RG222 | 8.5 | 50 | 0.66 | 14.4 | 30.5 | 42.7 | 59.1 | 85.3 | 141 | 279
RG223 | 5.4 | 50 | 0.66 | 3.94 | 10.5 | 15.8 | 23 | 32.8 | 54.1 | 100
RG302 | 5.3 | 75 | 0.69 | 1.5 | 4 | 10.8 | 15.4 | 22.6 | 41.9 | 85.3
RG303 | 4.3 | 50 | 0.69 | 3.61 | 8.86 | 12.8 | 18.5 | 26.3 | 44.3 | 88.6
RG316 | 2.6 | 50 | 0.69 | 19.7 | 31.5 | 37.4 | 46.6 | 54.8 | 102 | 197